## values
Qty | Value | Device | Package | Parts | Description | OC_BUERKLIN | OC_FARNELL | OC_RS
1 |  | AK500/2 | AK500/2 | X6 | CONNECTOR |  | 1131855
2 |  | F09HP | F09HP | X2_GROUNDSTATION, X3_DEBUG | SUB-D |  | 1207597 (+2x 1855027)
1 |  | F15HP | F15HP | X4 | SUB-D |  | 1207598 (+2x 1855027)
2 |  | JP1E | JP1 | JP1, JP2 | JUMPER
1 |  | ML26L | ML26L | SV1 | HARTING |  | 1096983
5 |  | ML6 | ML6 | SV2, SV3, SV4, SV5, SV6 | HARTING |  | 1096984 | 740-7105
4 |  | SJ | SJ | SJ1, SJ2, SJ3, SJ4 | SMD solder JUMPER
1 | 100k | R-EU_R0805 | R0805 | R7 | RESISTOR, European symbol |  | 2333538
20 | 100n | C-EUC0805K | C0805K | C6, C7, C8, C9, C16, C21, C22, C23, C24, C25, C26, C27, C28, C29, C33, C36, C37, C38, C39, C40 | CAPACITOR, European symbol |  | 1759265
17 | 10k | R-EU_R0805 | R0805 | R1, R2, R3, R5, R6, R8, R9, R10, R11, R21, R23, R24, R26, R27, R28, R30, R31 | RESISTOR, European symbol |  | 1887308
1 | 10u/16V | C-EUC0805K | C0805K | C32 | CAPACITOR, European symbol |  | 2320856
2 | 127 | R-EU_R0805 | R0805 | R22, R25 | RESISTOR, European symbol |  | 2141745
1 | 150 | R-EU_R0805 | R0805 | R49 | RESISTOR, European symbol |  | 1099794
1 | 1M | R-EU_R0805 | R0805 | R48 | RESISTOR, European symbol |  | 2332111
5 | 1k | R-EU_R0805 | R0805 | R16, R17, R18, R19, R20 | RESISTOR, European symbol |  | 9237496
9 | 1u | C-EUC0805K | C0805K | C1, C2, C3, C4, C5, C17, C18, C19, C20 | CAPACITOR, European symbol |  | 2320853
1 | 22k | R-EU_R0805 | R0805 | R4 | RESISTOR, European symbol |  | 2303686
2 | 22u/16V | C-EUC0805K | C0805K | C14, C15 | CAPACITOR, European symbol |  | 2346925
4 | 24/1% | R-EU_R0805 | R0805 | R12, R13, R14, R15 | RESISTOR, European symbol |  | 1894163
2 | 270 | R-EU_R0805 | R0805 | R29, R32 | RESISTOR, European symbol |  | 2008375 | 740-9019
1 | 330 | R-EU_R0805 | R0805 | R50 | RESISTOR, European symbol |  | 1500705
1 | 3V | ZENER-DIODESOT23 | SOT23 | D1 | Z-Diode |  | 1081418
1 | 4n7 | C-EUC0805K | C0805K | C34 | CAPACITOR, European symbol |  | 1759241
5 | 4u7/50V | C-EUC0805K | C0805K | C12, C13, C30, C31, C35 | CAPACITOR, European symbol |  | 2210979
3 | 50k | STRK11K | VERT_POTI | U$7_BER, U$8_DROPR, U$9_DROPDUR | Potentiometer |  | 1345093
12 | 68 | R-EU_R0805 | R0805 | R36, R37, R38, R39, R40, R41, R42, R43, R44, R45, R46, R47 | RESISTOR, European symbol |  | 2074509
1 | ADUM3160 | ADUM3160 | SO-16W | U6 |  |  | 1843660
2 | BERNSTEIN | LEDCHIPLED_1206 | CHIPLED_1206 | LED6, LED7 | LED |  | 2322083
11 | BSS123 | BSS123 | SOT23 | Q2, Q3, Q4, Q5, Q6, Q7, Q8, Q9, Q10, Q11, Q12 | N-CHANNEL MOS FET |  | 9558640RL | 545-0135
1 | BTS6143 | BTS6143 | TO-252-5-1 | U$6 |  |  | 1440813
2 | COIL | COIL | BOURNS-SRR0906 | U$11, U$12 |  |  | 2333799
3 | GREEN | LEDCHIPLED_1206 | CHIPLED_1206 | LED4_ERRINH, LED5_PWR, LED8 | LED |  | 2099244
4 | HCPL0600 | HCPL0600 | SOIC08 | OK1, OK2, OK3, OK4 | HEWLETT PACKARD OPTO COUPLER |  | 9994696
1 | LM1117 | LM1117 | TO252 | U4 |  |  | 1685603
1 | MAX3232ESE | MAX3232ESE | SO16 | U1 | True RS-232 Transceivers 3.0V to 5.5V, Low-Power |  | 9725539
1 | NC7WZ17P6X | NC7WZ17P6X | SOT65P210X110-6N | U5 | Dual Buffer |  | 1651986
1 | NUP2202W1 | NUP2202W1 | SOT363_PHILIPS | U8 |  |  |  | 463-690
1 | PN61729-S | PN61729-S | PN61729-S | X1 | BERG USB connector |  | 1642035 | 515-1989
1 | RLP2-200-500 | RLP2-200-500 | RLP2-200-500 | X5 |  |  | 1886474
5 | SMS_IP67 | SMS_IP67 | IP67 | T1_LO, T2_SOE, T4_PWR, T5_ERRINH, T9_SODS | Groﾟer Tastschalter Taster Switch Schalter |  | 1217758
1 | SP490 | SP490 | SO08 | U$5 |  |  | 9387234
3 | SWITCH_LED | SWITCH_LED | SWITCH_LED | T3_SOE, T8_LO, T10_SODS |  | 12 G 203
2 | SWITCH_LED | SWITCH_LED | SWITCH_LED | T6_PWR, T7_ERRINH |  | 12 G 205
1 | TEN3-2410N | TEN3-2410N | TEN3-2410N | U$10 |  |  |  | 801-9330
1 | TPS73125 | TPS731 | SOT25 | U7 |  |  | 2112625
1 | TSR_1-2450 | TSR_1-2450 | TSR-1 | U3 | TRACO TSR-1 Series |  | 1696320
1 | UDN2596 | UDN2596 | DIL20 | U$4 |  |  | 1103848
1 | XMEGA-A4UTQFP | XMEGA-A4UTQFP | TQFP44 | U2 | Atmel XMega A4U series processor |  | 2066309
3 | YELLOW | LEDCHIPLED_1206 | CHIPLED_1206 | LED1_LO, LED2_SOE, LED3_SODS | LED |  | 2099249
2 | opt | C-EUC0805K | C0805K | C10, C11 | CAPACITOR, European symbol
1 | opt | CRYSTALHC49S | HC49/S | Q1 | CRYSTAL |  | 1667008
3 | 0 | R-EU_R0805 | R0805 | R33, R34, R35 | RESISTOR, European symbol |  | 2309112

## SIM_TEAM
Qty | Value | Device | Package | Parts | Description | OC_BUERKLIN | OC_FARNELL | OC_RS
1 |  | AK500/2 | AK500/2 | X6 | CONNECTOR |  | 1131855
2 |  | F09HP | F09HP | X2_GROUNDSTATION, X3_DEBUG | SUB-D |  | 1207597 (+2x 1855027)
1 |  | F15HP | F15HP | X4 | SUB-D |  | 1207598 (+2x 1855027)
1 |  | ML6 | ML6 | SV6 | HARTING |  | 1096984 | 740-7105
1 | 100k | R-EU_R0805 | R0805 | R7 | RESISTOR, European symbol |  | 2333538
20 | 100n | C-EUC0805K | C0805K | C6, C7, C8, C9, C16, C21, C22, C23, C24, C25, C26, C27, C28, C29, C33, C36, C37, C38, C39, C40 | CAPACITOR, European symbol |  | 1759265
17 | 10k | R-EU_R0805 | R0805 | R1, R2, R3, R5, R6, R8, R9, R10, R11, R21, R23, R24, R26, R27, R28, R30, R31 | RESISTOR, European symbol |  | 1887308
1 | 10u/16V | C-EUC0805K | C0805K | C32 | CAPACITOR, European symbol |  | 2320856
2 | 127 | R-EU_R0805 | R0805 | R22, R25 | RESISTOR, European symbol |  | 2141745
1 | 150 | R-EU_R0805 | R0805 | R49 | RESISTOR, European symbol |  | 1099794
5 | 1k | R-EU_R0805 | R0805 | R16, R17, R18, R19, R20 | RESISTOR, European symbol |  | 9237496
5 | 1u | C-EUC0805K | C0805K | C1, C2, C3, C4, C5 | CAPACITOR, European symbol |  | 2320853
1 | 22k | R-EU_R0805 | R0805 | R4 | RESISTOR, European symbol |  | 2303686
2 | 22u/16V | C-EUC0805K | C0805K | C14, C15 | CAPACITOR, European symbol |  | 2346925
2 | 270 | R-EU_R0805 | R0805 | R29, R32 | RESISTOR, European symbol |  | 2008375 | 740-9019
1 | 330 | R-EU_R0805 | R0805 | R50 | RESISTOR, European symbol |  | 1500705
1 | 3V | ZENER-DIODESOT23 | SOT23 | D1 | Z-Diode |  | 1081418
5 | 4u7/50V | C-EUC0805K | C0805K | C12, C13, C30, C31, C35 | CAPACITOR, European symbol |  | 2210979
3 | 50k | STRK11K | VERT_POTI | U$7_BER, U$8_DROPR, U$9_DROPDUR | Potentiometer |  | 1345093
7 | 68 | R-EU_R0805 | R0805 | R37, R39, R40, R43, R44, R46, R47 | RESISTOR, European symbol |  | 2074509
2 | BERNSTEIN | LEDCHIPLED_1206 | CHIPLED_1206 | LED6, LED7 | LED |  | 2322083
11 | BSS123 | BSS123 | SOT23 | Q2, Q3, Q4, Q5, Q6, Q7, Q8, Q9, Q10, Q11, Q12 | N-CHANNEL MOS FET |  | 9558640RL | 545-0135
1 | BTS6143 | BTS6143 | TO-252-5-1 | U$6 |  |  | 1440813
2 | COIL | COIL | BOURNS-SRR0906 | U$11, U$12 |  |  | 2333799
3 | GREEN | LEDCHIPLED_1206 | CHIPLED_1206 | LED4_ERRINH, LED5_PWR, LED8 | LED |  | 2099244
4 | HCPL0600 | HCPL0600 | SOIC08 | OK1, OK2, OK3, OK4 | HEWLETT PACKARD OPTO COUPLER |  | 9994696
1 | LM1117 | LM1117 | TO252 | U4 |  |  | 1685603
1 | MAX3232ESE | MAX3232ESE | SO16 | U1 | True RS-232 Transceivers 3.0V to 5.5V, Low-Power |  | 9725539
1 | NC7WZ17P6X | NC7WZ17P6X | SOT65P210X110-6N | U5 | Dual Buffer |  | 1651986
5 | SMS_IP67 | SMS_IP67 | IP67 | T1_LO, T2_SOE, T4_PWR, T5_ERRINH, T9_SODS | Groﾟer Tastschalter Taster Switch Schalter |  | 1217758
1 | SP490 | SP490 | SO08 | U$5 |  |  | 9387234
1 | TEN3-2410N | TEN3-2410N | TEN3-2410N | U$10 |  |  |  | 801-9330
1 | TPS73125 | TPS731 | SOT25 | U7 |  |  | 2112625
1 | TSR_1-2450 | TSR_1-2450 | TSR-1 | U3 | TRACO TSR-1 Series |  | 1696320
1 | UDN2596 | UDN2596 | DIL20 | U$4 |  |  | 1103848
1 | XMEGA-A4UTQFP | XMEGA-A4UTQFP | TQFP44 | U2 | Atmel XMega A4U series processor |  | 2066309
3 | YELLOW | LEDCHIPLED_1206 | CHIPLED_1206 | LED1_LO, LED2_SOE, LED3_SODS | LED |  | 2099249
2 | 0 | R-EU_R0805 | R0805 | R33, R35 | RESISTOR, European symbol |  | 2309112

## SIM_ZARM
Qty | Value | Device | Package | Parts | Description | OC_BUERKLIN | OC_FARNELL | OC_RS
2 |  | F09HP | F09HP | X2_GROUNDSTATION, X3_DEBUG | SUB-D |  | 1207597 (+2x 1855027)
1 |  | F15HP | F15HP | X4 | SUB-D |  | 1207598 (+2x 1855027)
1 |  | ML26L | ML26L | SV1 | HARTING |  | 1096983
1 |  | ML6 | ML6 | SV6 | HARTING |  | 1096984 | 740-7105
1 | 100k | R-EU_R0805 | R0805 | R7 | RESISTOR, European symbol |  | 2333538
19 | 100n | C-EUC0805K | C0805K | C6, C7, C8, C9, C16, C21, C22, C23, C24, C25, C26, C27, C28, C33, C36, C37, C38, C39, C40 | CAPACITOR, European symbol |  | 1759265
17 | 10k | R-EU_R0805 | R0805 | R1, R2, R3, R5, R6, R8, R9, R10, R11, R21, R23, R24, R26, R27, R28, R30, R31 | RESISTOR, European symbol |  | 1887308
1 | 10u/16V | C-EUC0805K | C0805K | C32 | CAPACITOR, European symbol |  | 2320856
2 | 127 | R-EU_R0805 | R0805 | R22, R25 | RESISTOR, European symbol |  | 2141745
4 | 1k | R-EU_R0805 | R0805 | R16, R17, R18, R19 | RESISTOR, European symbol |  | 9237496
5 | 1u | C-EUC0805K | C0805K | C1, C2, C3, C4, C5 | CAPACITOR, European symbol |  | 2320853
1 | 22k | R-EU_R0805 | R0805 | R4 | RESISTOR, European symbol |  | 2303686
2 | 22u/16V | C-EUC0805K | C0805K | C14, C15 | CAPACITOR, European symbol |  | 2346925
2 | 270 | R-EU_R0805 | R0805 | R29, R32 | RESISTOR, European symbol |  | 2008375 | 740-9019
1 | 330 | R-EU_R0805 | R0805 | R50 | RESISTOR, European symbol |  | 1500705
1 | 3V | ZENER-DIODESOT23 | SOT23 | D1 | Z-Diode |  | 1081418
5 | 4u7/50V | C-EUC0805K | C0805K | C12, C13, C30, C31, C35 | CAPACITOR, European symbol |  | 2210979
6 | 68 | R-EU_R0805 | R0805 | R36, R38, R41, R45, R46, R47 | RESISTOR, European symbol |  | 2074509
2 | BERNSTEIN | LEDCHIPLED_1206 | CHIPLED_1206 | LED6, LED7 | LED |  | 2322083
11 | BSS123 | BSS123 | SOT23 | Q2, Q3, Q4, Q5, Q6, Q7, Q8, Q9, Q10, Q11, Q12 | N-CHANNEL MOS FET |  | 9558640RL | 545-0135
1 | BTS6143 | BTS6143 | TO-252-5-1 | U$6 |  |  | 1440813
2 | COIL | COIL | BOURNS-SRR0906 | U$11, U$12 |  |  | 2333799
4 | HCPL0600 | HCPL0600 | SOIC08 | OK1, OK2, OK3, OK4 | HEWLETT PACKARD OPTO COUPLER |  | 9994696
1 | LM1117 | LM1117 | TO252 | U4 |  |  | 1685603
1 | MAX3232ESE | MAX3232ESE | SO16 | U1 | True RS-232 Transceivers 3.0V to 5.5V, Low-Power |  | 9725539
1 | NC7WZ17P6X | NC7WZ17P6X | SOT65P210X110-6N | U5 | Dual Buffer |  | 1651986
1 | RLP2-200-500 | RLP2-200-500 | RLP2-200-500 | X5 |  |  | 1886474
1 | SP490 | SP490 | SO08 | U$5 |  |  | 9387234
3 | SWITCH_LED | SWITCH_LED | SWITCH_LED | T3_SOE, T8_LO, T10_SODS |  | 12 G 203
1 | SWITCH_LED | SWITCH_LED | SWITCH_LED | T6_PWR |  | 12 G 205
1 | TEN3-2410N | TEN3-2410N | TEN3-2410N | U$10 |  |  |  | 801-9330
1 | TPS73125 | TPS731 | SOT25 | U7 |  |  | 2112625
1 | TSR_1-2450 | TSR_1-2450 | TSR-1 | U3 | TRACO TSR-1 Series |  | 1696320
1 | UDN2596 | UDN2596 | DIL20 | U$4 |  |  | 1103848
1 | XMEGA-A4UTQFP | XMEGA-A4UTQFP | TQFP44 | U2 | Atmel XMega A4U series processor |  | 2066309
2 | 0 | R-EU_R0805 | R0805 | R33, R35 | RESISTOR, European symbol |  | 2309112

## SIM_MST1
Qty | Value | Device | Package | Parts | Description | OC_BUERKLIN | OC_FARNELL | OC_RS
1 |  | AK500/2 | AK500/2 | X6 | CONNECTOR |  | 1131855
2 |  | F09HP | F09HP | X2_GROUNDSTATION, X3_DEBUG | SUB-D |  | 1207597 (+2x 1855027)
1 |  | F15HP | F15HP | X4 | SUB-D |  | 1207598 (+2x 1855027)
1 |  | ML26L | ML26L | SV1 | HARTING |  | 1096983
5 |  | ML6 | ML6 | SV2, SV3, SV4, SV5, SV6 | HARTING |  | 1096984 | 740-7105
1 | 100k | R-EU_R0805 | R0805 | R7 | RESISTOR, European symbol |  | 2333538
20 | 100n | C-EUC0805K | C0805K | C6, C7, C8, C9, C16, C21, C22, C23, C24, C25, C26, C27, C28, C29, C33, C36, C37, C38, C39, C40 | CAPACITOR, European symbol |  | 1759265
17 | 10k | R-EU_R0805 | R0805 | R1, R2, R3, R5, R6, R8, R9, R10, R11, R21, R23, R24, R26, R27, R28, R30, R31 | RESISTOR, European symbol |  | 1887308
1 | 10u/16V | C-EUC0805K | C0805K | C32 | CAPACITOR, European symbol |  | 2320856
2 | 127 | R-EU_R0805 | R0805 | R22, R25 | RESISTOR, European symbol |  | 2141745
1 | 150 | R-EU_R0805 | R0805 | R49 | RESISTOR, European symbol |  | 1099794
1 | 1M | R-EU_R0805 | R0805 | R48 | RESISTOR, European symbol |  | 2332111
5 | 1k | R-EU_R0805 | R0805 | R16, R17, R18, R19, R20 | RESISTOR, European symbol |  | 9237496
9 | 1u | C-EUC0805K | C0805K | C1, C2, C3, C4, C5, C17, C18, C19, C20 | CAPACITOR, European symbol |  | 2320853
1 | 22k | R-EU_R0805 | R0805 | R4 | RESISTOR, European symbol |  | 2303686
2 | 22u/16V | C-EUC0805K | C0805K | C14, C15 | CAPACITOR, European symbol |  | 2346925
4 | 24/1% | R-EU_R0805 | R0805 | R12, R13, R14, R15 | RESISTOR, European symbol |  | 1894163
2 | 270 | R-EU_R0805 | R0805 | R29, R32 | RESISTOR, European symbol |  | 2008375 | 740-9019
1 | 330 | R-EU_R0805 | R0805 | R50 | RESISTOR, European symbol |  | 1500705
1 | 3V | ZENER-DIODESOT23 | SOT23 | D1 | Z-Diode |  | 1081418
1 | 4n7 | C-EUC0805K | C0805K | C34 | CAPACITOR, European symbol |  | 1759241
5 | 4u7/50V | C-EUC0805K | C0805K | C12, C13, C30, C31, C35 | CAPACITOR, European symbol |  | 2210979
3 | 50k | STRK11K | VERT_POTI | U$7_BER, U$8_DROPR, U$9_DROPDUR | Potentiometer |  | 1345093
7 | 68 | R-EU_R0805 | R0805 | R37,R39, R40, R43, R44, R46, R47 | RESISTOR, European symbol |  | 2074509
1 | ADUM3160 | ADUM3160 | SO-16W | U6 |  |  | 1843660
2 | BERNSTEIN | LEDCHIPLED_1206 | CHIPLED_1206 | LED6, LED7 | LED |  | 2322083
11 | BSS123 | BSS123 | SOT23 | Q2, Q3, Q4, Q5, Q6, Q7, Q8, Q9, Q10, Q11, Q12 | N-CHANNEL MOS FET |  | 9558640RL | 545-0135
1 | BTS6143 | BTS6143 | TO-252-5-1 | U$6 |  |  | 1440813
2 | COIL | COIL | BOURNS-SRR0906 | U$11, U$12 |  |  | 2333799
3 | GREEN | LEDCHIPLED_1206 | CHIPLED_1206 | LED4_ERRINH, LED5_PWR, LED8 | LED |  | 2099244
4 | HCPL0600 | HCPL0600 | SOIC08 | OK1, OK2, OK3, OK4 | HEWLETT PACKARD OPTO COUPLER |  | 9994696
1 | LM1117 | LM1117 | TO252 | U4 |  |  | 1685603
1 | MAX3232ESE | MAX3232ESE | SO16 | U1 | True RS-232 Transceivers 3.0V to 5.5V, Low-Power |  | 9725539
1 | NC7WZ17P6X | NC7WZ17P6X | SOT65P210X110-6N | U5 | Dual Buffer |  | 1651986
1 | NUP2202W1 | NUP2202W1 | SOT363_PHILIPS | U8 |  |  |  | 463-690
1 | PN61729-S | PN61729-S | PN61729-S | X1 | BERG USB connector |  | 1642035 | 515-1989
5 | SMS_IP67 | SMS_IP67 | IP67 | T1_LO, T2_SOE, T4_PWR, T5_ERRINH, T9_SODS | Groﾟer Tastschalter Taster Switch Schalter |  | 1217758
1 | SP490 | SP490 | SO08 | U$5 |  |  | 9387234
1 | TEN3-2410N | TEN3-2410N | TEN3-2410N | U$10 |  |  |  | 801-9330
1 | TPS73125 | TPS731 | SOT25 | U7 |  |  | 2112625
1 | TSR_1-2450 | TSR_1-2450 | TSR-1 | U3 | TRACO TSR-1 Series |  | 1696320
1 | UDN2596 | UDN2596 | DIL20 | U$4 |  |  | 1103848
1 | XMEGA-A4UTQFP | XMEGA-A4UTQFP | TQFP44 | U2 | Atmel XMega A4U series processor |  | 2066309
3 | YELLOW | LEDCHIPLED_1206 | CHIPLED_1206 | LED1_LO, LED2_SOE, LED3_SODS | LED |  | 2099249
2 | 0 | R-EU_R0805 | R0805 | R33, R35 | RESISTOR, European symbol |  | 2309112

## SIM_MST2
Qty | Value | Device | Package | Parts | Description | OC_BUERKLIN | OC_FARNELL | OC_RS
1 |  | AK500/2 | AK500/2 | X6 | CONNECTOR |  | 1131855
2 |  | F09HP | F09HP | X2_GROUNDSTATION, X3_DEBUG | SUB-D |  | 1207597 (+2x 1855027)
1 |  | F15HP | F15HP | X4 | SUB-D |  | 1207598 (+2x 1855027)
1 |  | ML26L | ML26L | SV1 | HARTING |  | 1096983
5 |  | ML6 | ML6 | SV2, SV3, SV4, SV5, SV6 | HARTING |  | 1096984 | 740-7105
1 | 100k | R-EU_R0805 | R0805 | R7 | RESISTOR, European symbol |  | 2333538
20 | 100n | C-EUC0805K | C0805K | C6, C7, C8, C9, C16, C21, C22, C23, C24, C25, C26, C27, C28, C29, C33, C36, C37, C38, C39, C40 | CAPACITOR, European symbol |  | 1759265
17 | 10k | R-EU_R0805 | R0805 | R1, R2, R3, R5, R6, R8, R9, R10, R11, R21, R23, R24, R26, R27, R28, R30, R31 | RESISTOR, European symbol |  | 1887308
1 | 10u/16V | C-EUC0805K | C0805K | C32 | CAPACITOR, European symbol |  | 2320856
2 | 127 | R-EU_R0805 | R0805 | R22, R25 | RESISTOR, European symbol |  | 2141745
1 | 150 | R-EU_R0805 | R0805 | R49 | RESISTOR, European symbol |  | 1099794
1 | 1M | R-EU_R0805 | R0805 | R48 | RESISTOR, European symbol |  | 2332111
5 | 1k | R-EU_R0805 | R0805 | R16, R17, R18, R19, R20 | RESISTOR, European symbol |  | 9237496
9 | 1u | C-EUC0805K | C0805K | C1, C2, C3, C4, C5, C17, C18, C19, C20 | CAPACITOR, European symbol |  | 2320853
1 | 22k | R-EU_R0805 | R0805 | R4 | RESISTOR, European symbol |  | 2303686
2 | 22u/16V | C-EUC0805K | C0805K | C14, C15 | CAPACITOR, European symbol |  | 2346925
4 | 24/1% | R-EU_R0805 | R0805 | R12, R13, R14, R15 | RESISTOR, European symbol |  | 1894163
2 | 270 | R-EU_R0805 | R0805 | R29, R32 | RESISTOR, European symbol |  | 2008375 | 740-9019
1 | 330 | R-EU_R0805 | R0805 | R50 | RESISTOR, European symbol |  | 1500705
1 | 3V | ZENER-DIODESOT23 | SOT23 | D1 | Z-Diode |  | 1081418
1 | 4n7 | C-EUC0805K | C0805K | C34 | CAPACITOR, European symbol |  | 1759241
5 | 4u7/50V | C-EUC0805K | C0805K | C12, C13, C30, C31, C35 | CAPACITOR, European symbol |  | 2210979
3 | 50k | STRK11K | VERT_POTI | U$7_BER, U$8_DROPR, U$9_DROPDUR | Potentiometer |  | 1345093
7 | 68 | R-EU_R0805 | R0805 | R36, R38, R41, R42, R45, R46, R47 | RESISTOR, European symbol |  | 2074509
1 | ADUM3160 | ADUM3160 | SO-16W | U6 |  |  | 1843660
2 | BERNSTEIN | LEDCHIPLED_1206 | CHIPLED_1206 | LED6, LED7 | LED |  | 2322083
11 | BSS123 | BSS123 | SOT23 | Q2, Q3, Q4, Q5, Q6, Q7, Q8, Q9, Q10, Q11, Q12 | N-CHANNEL MOS FET |  | 9558640RL | 545-0135
1 | BTS6143 | BTS6143 | TO-252-5-1 | U$6 |  |  | 1440813
2 | COIL | COIL | BOURNS-SRR0906 | U$11, U$12 |  |  | 2333799
1 | GREEN | LEDCHIPLED_1206 | CHIPLED_1206 | LED8 | LED |  | 2099244
4 | HCPL0600 | HCPL0600 | SOIC08 | OK1, OK2, OK3, OK4 | HEWLETT PACKARD OPTO COUPLER |  | 9994696
1 | LM1117 | LM1117 | TO252 | U4 |  |  | 1685603
1 | MAX3232ESE | MAX3232ESE | SO16 | U1 | True RS-232 Transceivers 3.0V to 5.5V, Low-Power |  | 9725539
1 | NC7WZ17P6X | NC7WZ17P6X | SOT65P210X110-6N | U5 | Dual Buffer |  | 1651986
1 | NUP2202W1 | NUP2202W1 | SOT363_PHILIPS | U8 |  |  |  | 463-690
1 | PN61729-S | PN61729-S | PN61729-S | X1 | BERG USB connector |  | 1642035 | 515-1989
1 | RLP2-200-500 | RLP2-200-500 | RLP2-200-500 | X5 |  |  | 1886474
1 | SP490 | SP490 | SO08 | U$5 |  |  | 9387234
3 | SWITCH_LED | SWITCH_LED | SWITCH_LED | T3_SOE, T8_LO, T10_SODS |  | 12 G 203
2 | SWITCH_LED | SWITCH_LED | SWITCH_LED | T6_PWR, T7_ERRINH |  | 12 G 205
1 | TEN3-2410N | TEN3-2410N | TEN3-2410N | U$10 |  |  |  | 801-9330
1 | TPS73125 | TPS731 | SOT25 | U7 |  |  | 2112625
1 | TSR_1-2450 | TSR_1-2450 | TSR-1 | U3 | TRACO TSR-1 Series |  | 1696320
1 | UDN2596 | UDN2596 | DIL20 | U$4 |  |  | 1103848
1 | XMEGA-A4UTQFP | XMEGA-A4UTQFP | TQFP44 | U2 | Atmel XMega A4U series processor |  | 2066309
2 | 0 | R-EU_R0805 | R0805 | R33, R35 | RESISTOR, European symbol |  | 2309112