## values
Qty	Value	Device	Package	Parts	Description	OC_BUERKLIN	OC_FARNELL	OC_RS
1		AK500/2	AK500/2	X6	CONNECTOR		1131855
2		F09HP	F09HP	X2_GROUNDSTATION, X3_DEBUG	SUB-D		1207597 (+2x 1855027)
1		F15HP	F15HP	X4	SUB-D		1207598 (+2x 1855027)
2		JP1E	JP1	JP1, JP2	JUMPER
1		ML26L	ML26L	SV1	HARTING		1096983
5		ML6	ML6	SV2, SV3, SV4, SV5, SV6	HARTING		1096984	740-7105
4		SJ	SJ	SJ1, SJ2, SJ3, SJ4	SMD solder JUMPER
1	100k	R-EU_R0805	R0805	R7	RESISTOR, European symbol		2333538
20	100n	C-EUC0805K	C0805K	C6, C7, C8, C9, C16, C21, C22, C23, C24, C25, C26, C27, C28, C29, C33, C36, C37, C38, C39, C40	CAPACITOR, European symbol		1759265
17	10k	R-EU_R0805	R0805	R1, R2, R3, R5, R6, R8, R9, R10, R11, R21, R23, R24, R26, R27, R28, R30, R31	RESISTOR, European symbol		1887308
1	10u/16V	C-EUC0805K	C0805K	C32	CAPACITOR, European symbol		2320856
2	127	R-EU_R0805	R0805	R22, R25	RESISTOR, European symbol		2141745
1	150	R-EU_R0805	R0805	R49	RESISTOR, European symbol		1099794
1	1M	R-EU_R0805	R0805	R48	RESISTOR, European symbol		2332111
5	1k	R-EU_R0805	R0805	R16, R17, R18, R19, R20	RESISTOR, European symbol		9237496
9	1u	C-EUC0805K	C0805K	C1, C2, C3, C4, C5, C17, C18, C19, C20	CAPACITOR, European symbol		2320853
1	22k	R-EU_R0805	R0805	R4	RESISTOR, European symbol		2303686
2	22u/16V	C-EUC0805K	C0805K	C14, C15	CAPACITOR, European symbol		2346925
4	24/1%	R-EU_R0805	R0805	R12, R13, R14, R15	RESISTOR, European symbol		1894163
2	270	R-EU_R0805	R0805	R29, R32	RESISTOR, European symbol		2008375	740-9019
1	330	R-EU_R0805	R0805	R50	RESISTOR, European symbol		1500705
1	3V	ZENER-DIODESOT23	SOT23	D1	Z-Diode		1081418
1	4n7	C-EUC0805K	C0805K	C34	CAPACITOR, European symbol		1759241
5	4u7/50V	C-EUC0805K	C0805K	C12, C13, C30, C31, C35	CAPACITOR, European symbol		2210979
3	50k	STRK11K	VERT_POTI	U$7_BER, U$8_DROPR, U$9_DROPDUR	Potentiometer		1345093
12	68	R-EU_R0805	R0805	R36, R37, R38, R39, R40, R41, R42, R43, R44, R45, R46, R47	RESISTOR, European symbol		2074509
1	ADUM3160	ADUM3160	SO-16W	U6			1843660
2	BERNSTEIN	LEDCHIPLED_1206	CHIPLED_1206	LED6, LED7	LED		2322083
11	BSS123	BSS123	SOT23	Q2, Q3, Q4, Q5, Q6, Q7, Q8, Q9, Q10, Q11, Q12	N-CHANNEL MOS FET		9558640RL	545-0135
1	BTS6143	BTS6143	TO-252-5-1	U$6			1440813
2	COIL	COIL	BOURNS-SRR0906	U$11, U$12			2333799
3	GREEN	LEDCHIPLED_1206	CHIPLED_1206	LED4_ERRINH, LED5_PWR, LED8	LED		2099244
4	HCPL0600	HCPL0600	SOIC08	OK1, OK2, OK3, OK4	HEWLETT PACKARD OPTO COUPLER		9994696
1	LM1117	LM1117	TO252	U4			1685603
1	MAX3232ESE	MAX3232ESE	SO16	U1	True RS-232 Transceivers 3.0V to 5.5V, Low-Power		9725539
1	NC7WZ17P6X	NC7WZ17P6X	SOT65P210X110-6N	U5	Dual Buffer		1651986
1	NUP2202W1	NUP2202W1	SOT363_PHILIPS	U8				463-690
1	PN61729-S	PN61729-S	PN61729-S	X1	BERG USB connector		1642035	515-1989
1	RLP2-200-500	RLP2-200-500	RLP2-200-500	X5			1886474
5	SMS_IP67	SMS_IP67	IP67	T1_LO, T2_SOE, T4_PWR, T5_ERRINH, T9_SODS	Groﾟer Tastschalter Taster Switch Schalter		1217758
1	SP490	SP490	SO08	U$5			9387234
3	SWITCH_LED	SWITCH_LED	SWITCH_LED	T3_SOE, T8_LO, T10_SODS		12 G 203
2	SWITCH_LED	SWITCH_LED	SWITCH_LED	T6_PWR, T7_ERRINH		12 G 205
1	TEN3-2410N	TEN3-2410N	TEN3-2410N	U$10				801-9330
1	TPS73125	TPS731	SOT25	U7			2112625
1	TSR_1-2450	TSR_1-2450	TSR-1	U3	TRACO TSR-1 Series		1696320
1	UDN2596	UDN2596	DIL20	U$4			1103848
1	XMEGA-A4UTQFP	XMEGA-A4UTQFP	TQFP44	U2	Atmel XMega A4U series processor		2066309
3	YELLOW	LEDCHIPLED_1206	CHIPLED_1206	LED1_LO, LED2_SOE, LED3_SODS	LED		2099249
2	opt	C-EUC0805K	C0805K	C10, C11	CAPACITOR, European symbol
1	opt	CRYSTALHC49S	HC49/S	Q1	CRYSTAL		1667008
3	0	R-EU_R0805	R0805	R33, R34, R35	RESISTOR, European symbol		2309112

## SIM_TEAM
Qty	Value	Device	Package	Parts	Description	OC_BUERKLIN	OC_FARNELL	OC_RS
1		AK500/2	AK500/2	X6	CONNECTOR		1131855
2		F09HP	F09HP	X2_GROUNDSTATION, X3_DEBUG	SUB-D		1207597 (+2x 1855027)
1		F15HP	F15HP	X4	SUB-D		1207598 (+2x 1855027)
1		ML6	ML6	SV6	HARTING		1096984	740-7105
1	100k	R-EU_R0805	R0805	R7	RESISTOR, European symbol		2333538
20	100n	C-EUC0805K	C0805K	C6, C7, C8, C9, C16, C21, C22, C23, C24, C25, C26, C27, C28, C29, C33, C36, C37, C38, C39, C40	CAPACITOR, European symbol		1759265
17	10k	R-EU_R0805	R0805	R1, R2, R3, R5, R6, R8, R9, R10, R11, R21, R23, R24, R26, R27, R28, R30, R31	RESISTOR, European symbol		1887308
1	10u/16V	C-EUC0805K	C0805K	C32	CAPACITOR, European symbol		2320856
2	127	R-EU_R0805	R0805	R22, R25	RESISTOR, European symbol		2141745
1	150	R-EU_R0805	R0805	R49	RESISTOR, European symbol		1099794
5	1k	R-EU_R0805	R0805	R16, R17, R18, R19, R20	RESISTOR, European symbol		9237496
5	1u	C-EUC0805K	C0805K	C1, C2, C3, C4, C5	CAPACITOR, European symbol		2320853
1	22k	R-EU_R0805	R0805	R4	RESISTOR, European symbol		2303686
2	22u/16V	C-EUC0805K	C0805K	C14, C15	CAPACITOR, European symbol		2346925
2	270	R-EU_R0805	R0805	R29, R32	RESISTOR, European symbol		2008375	740-9019
1	330	R-EU_R0805	R0805	R50	RESISTOR, European symbol		1500705
1	3V	ZENER-DIODESOT23	SOT23	D1	Z-Diode		1081418
5	4u7/50V	C-EUC0805K	C0805K	C12, C13, C30, C31, C35	CAPACITOR, European symbol		2210979
3	50k	STRK11K	VERT_POTI	U$7_BER, U$8_DROPR, U$9_DROPDUR	Potentiometer		1345093
7	68	R-EU_R0805	R0805	R37, R39, R40, R43, R44, R46, R47	RESISTOR, European symbol		2074509
2	BERNSTEIN	LEDCHIPLED_1206	CHIPLED_1206	LED6, LED7	LED		2322083
11	BSS123	BSS123	SOT23	Q2, Q3, Q4, Q5, Q6, Q7, Q8, Q9, Q10, Q11, Q12	N-CHANNEL MOS FET		9558640RL	545-0135
1	BTS6143	BTS6143	TO-252-5-1	U$6			1440813
2	COIL	COIL	BOURNS-SRR0906	U$11, U$12			2333799
3	GREEN	LEDCHIPLED_1206	CHIPLED_1206	LED4_ERRINH, LED5_PWR, LED8	LED		2099244
4	HCPL0600	HCPL0600	SOIC08	OK1, OK2, OK3, OK4	HEWLETT PACKARD OPTO COUPLER		9994696
1	LM1117	LM1117	TO252	U4			1685603
1	MAX3232ESE	MAX3232ESE	SO16	U1	True RS-232 Transceivers 3.0V to 5.5V, Low-Power		9725539
1	NC7WZ17P6X	NC7WZ17P6X	SOT65P210X110-6N	U5	Dual Buffer		1651986
5	SMS_IP67	SMS_IP67	IP67	T1_LO, T2_SOE, T4_PWR, T5_ERRINH, T9_SODS	Groﾟer Tastschalter Taster Switch Schalter		1217758
1	SP490	SP490	SO08	U$5			9387234
1	TEN3-2410N	TEN3-2410N	TEN3-2410N	U$10				801-9330
1	TPS73125	TPS731	SOT25	U7			2112625
1	TSR_1-2450	TSR_1-2450	TSR-1	U3	TRACO TSR-1 Series		1696320
1	UDN2596	UDN2596	DIL20	U$4			1103848
1	XMEGA-A4UTQFP	XMEGA-A4UTQFP	TQFP44	U2	Atmel XMega A4U series processor		2066309
3	YELLOW	LEDCHIPLED_1206	CHIPLED_1206	LED1_LO, LED2_SOE, LED3_SODS	LED		2099249
2	0	R-EU_R0805	R0805	R33, R35	RESISTOR, European symbol		2309112

## SIM_ZARM
Qty	Value	Device	Package	Parts	Description	OC_BUERKLIN	OC_FARNELL	OC_RS
2		F09HP	F09HP	X2_GROUNDSTATION, X3_DEBUG	SUB-D		1207597 (+2x 1855027)
1		F15HP	F15HP	X4	SUB-D		1207598 (+2x 1855027)
1		ML26L	ML26L	SV1	HARTING		1096983
1		ML6	ML6	SV6	HARTING		1096984	740-7105
1	100k	R-EU_R0805	R0805	R7	RESISTOR, European symbol		2333538
19	100n	C-EUC0805K	C0805K	C6, C7, C8, C9, C16, C21, C22, C23, C24, C25, C26, C27, C28, C33, C36, C37, C38, C39, C40	CAPACITOR, European symbol		1759265
17	10k	R-EU_R0805	R0805	R1, R2, R3, R5, R6, R8, R9, R10, R11, R21, R23, R24, R26, R27, R28, R30, R31	RESISTOR, European symbol		1887308
1	10u/16V	C-EUC0805K	C0805K	C32	CAPACITOR, European symbol		2320856
2	127	R-EU_R0805	R0805	R22, R25	RESISTOR, European symbol		2141745
4	1k	R-EU_R0805	R0805	R16, R17, R18, R19	RESISTOR, European symbol		9237496
5	1u	C-EUC0805K	C0805K	C1, C2, C3, C4, C5	CAPACITOR, European symbol		2320853
1	22k	R-EU_R0805	R0805	R4	RESISTOR, European symbol		2303686
2	22u/16V	C-EUC0805K	C0805K	C14, C15	CAPACITOR, European symbol		2346925
2	270	R-EU_R0805	R0805	R29, R32	RESISTOR, European symbol		2008375	740-9019
1	330	R-EU_R0805	R0805	R50	RESISTOR, European symbol		1500705
1	3V	ZENER-DIODESOT23	SOT23	D1	Z-Diode		1081418
5	4u7/50V	C-EUC0805K	C0805K	C12, C13, C30, C31, C35	CAPACITOR, European symbol		2210979
6	68	R-EU_R0805	R0805	R36, R38, R41, R45, R46, R47	RESISTOR, European symbol		2074509
2	BERNSTEIN	LEDCHIPLED_1206	CHIPLED_1206	LED6, LED7	LED		2322083
11	BSS123	BSS123	SOT23	Q2, Q3, Q4, Q5, Q6, Q7, Q8, Q9, Q10, Q11, Q12	N-CHANNEL MOS FET		9558640RL	545-0135
1	BTS6143	BTS6143	TO-252-5-1	U$6			1440813
2	COIL	COIL	BOURNS-SRR0906	U$11, U$12			2333799
4	HCPL0600	HCPL0600	SOIC08	OK1, OK2, OK3, OK4	HEWLETT PACKARD OPTO COUPLER		9994696
1	LM1117	LM1117	TO252	U4			1685603
1	MAX3232ESE	MAX3232ESE	SO16	U1	True RS-232 Transceivers 3.0V to 5.5V, Low-Power		9725539
1	NC7WZ17P6X	NC7WZ17P6X	SOT65P210X110-6N	U5	Dual Buffer		1651986
1	RLP2-200-500	RLP2-200-500	RLP2-200-500	X5			1886474
1	SP490	SP490	SO08	U$5			9387234
3	SWITCH_LED	SWITCH_LED	SWITCH_LED	T3_SOE, T8_LO, T10_SODS		12 G 203
1	SWITCH_LED	SWITCH_LED	SWITCH_LED	T6_PWR		12 G 205
1	TEN3-2410N	TEN3-2410N	TEN3-2410N	U$10				801-9330
1	TPS73125	TPS731	SOT25	U7			2112625
1	TSR_1-2450	TSR_1-2450	TSR-1	U3	TRACO TSR-1 Series		1696320
1	UDN2596	UDN2596	DIL20	U$4			1103848
1	XMEGA-A4UTQFP	XMEGA-A4UTQFP	TQFP44	U2	Atmel XMega A4U series processor		2066309
2	0	R-EU_R0805	R0805	R33, R35	RESISTOR, European symbol		2309112

## SIM_MST1
Qty	Value	Device	Package	Parts	Description	OC_BUERKLIN	OC_FARNELL	OC_RS
1		AK500/2	AK500/2	X6	CONNECTOR		1131855
2		F09HP	F09HP	X2_GROUNDSTATION, X3_DEBUG	SUB-D		1207597 (+2x 1855027)
1		F15HP	F15HP	X4	SUB-D		1207598 (+2x 1855027)
1		ML26L	ML26L	SV1	HARTING		1096983
5		ML6	ML6	SV2, SV3, SV4, SV5, SV6	HARTING		1096984	740-7105
1	100k	R-EU_R0805	R0805	R7	RESISTOR, European symbol		2333538
20	100n	C-EUC0805K	C0805K	C6, C7, C8, C9, C16, C21, C22, C23, C24, C25, C26, C27, C28, C29, C33, C36, C37, C38, C39, C40	CAPACITOR, European symbol		1759265
17	10k	R-EU_R0805	R0805	R1, R2, R3, R5, R6, R8, R9, R10, R11, R21, R23, R24, R26, R27, R28, R30, R31	RESISTOR, European symbol		1887308
1	10u/16V	C-EUC0805K	C0805K	C32	CAPACITOR, European symbol		2320856
2	127	R-EU_R0805	R0805	R22, R25	RESISTOR, European symbol		2141745
1	150	R-EU_R0805	R0805	R49	RESISTOR, European symbol		1099794
1	1M	R-EU_R0805	R0805	R48	RESISTOR, European symbol		2332111
5	1k	R-EU_R0805	R0805	R16, R17, R18, R19, R20	RESISTOR, European symbol		9237496
9	1u	C-EUC0805K	C0805K	C1, C2, C3, C4, C5, C17, C18, C19, C20	CAPACITOR, European symbol		2320853
1	22k	R-EU_R0805	R0805	R4	RESISTOR, European symbol		2303686
2	22u/16V	C-EUC0805K	C0805K	C14, C15	CAPACITOR, European symbol		2346925
4	24/1%	R-EU_R0805	R0805	R12, R13, R14, R15	RESISTOR, European symbol		1894163
2	270	R-EU_R0805	R0805	R29, R32	RESISTOR, European symbol		2008375	740-9019
1	330	R-EU_R0805	R0805	R50	RESISTOR, European symbol		1500705
1	3V	ZENER-DIODESOT23	SOT23	D1	Z-Diode		1081418
1	4n7	C-EUC0805K	C0805K	C34	CAPACITOR, European symbol		1759241
5	4u7/50V	C-EUC0805K	C0805K	C12, C13, C30, C31, C35	CAPACITOR, European symbol		2210979
3	50k	STRK11K	VERT_POTI	U$7_BER, U$8_DROPR, U$9_DROPDUR	Potentiometer		1345093
7	68	R-EU_R0805	R0805	R37,R39, R40, R43, R44, R46, R47	RESISTOR, European symbol		2074509
1	ADUM3160	ADUM3160	SO-16W	U6			1843660
2	BERNSTEIN	LEDCHIPLED_1206	CHIPLED_1206	LED6, LED7	LED		2322083
11	BSS123	BSS123	SOT23	Q2, Q3, Q4, Q5, Q6, Q7, Q8, Q9, Q10, Q11, Q12	N-CHANNEL MOS FET		9558640RL	545-0135
1	BTS6143	BTS6143	TO-252-5-1	U$6			1440813
2	COIL	COIL	BOURNS-SRR0906	U$11, U$12			2333799
3	GREEN	LEDCHIPLED_1206	CHIPLED_1206	LED4_ERRINH, LED5_PWR, LED8	LED		2099244
4	HCPL0600	HCPL0600	SOIC08	OK1, OK2, OK3, OK4	HEWLETT PACKARD OPTO COUPLER		9994696
1	LM1117	LM1117	TO252	U4			1685603
1	MAX3232ESE	MAX3232ESE	SO16	U1	True RS-232 Transceivers 3.0V to 5.5V, Low-Power		9725539
1	NC7WZ17P6X	NC7WZ17P6X	SOT65P210X110-6N	U5	Dual Buffer		1651986
1	NUP2202W1	NUP2202W1	SOT363_PHILIPS	U8				463-690
1	PN61729-S	PN61729-S	PN61729-S	X1	BERG USB connector		1642035	515-1989
5	SMS_IP67	SMS_IP67	IP67	T1_LO, T2_SOE, T4_PWR, T5_ERRINH, T9_SODS	Groﾟer Tastschalter Taster Switch Schalter		1217758
1	SP490	SP490	SO08	U$5			9387234
1	TEN3-2410N	TEN3-2410N	TEN3-2410N	U$10				801-9330
1	TPS73125	TPS731	SOT25	U7			2112625
1	TSR_1-2450	TSR_1-2450	TSR-1	U3	TRACO TSR-1 Series		1696320
1	UDN2596	UDN2596	DIL20	U$4			1103848
1	XMEGA-A4UTQFP	XMEGA-A4UTQFP	TQFP44	U2	Atmel XMega A4U series processor		2066309
3	YELLOW	LEDCHIPLED_1206	CHIPLED_1206	LED1_LO, LED2_SOE, LED3_SODS	LED		2099249
2	0	R-EU_R0805	R0805	R33, R35	RESISTOR, European symbol		2309112

## SIM_MST2
Qty	Value	Device	Package	Parts	Description	OC_BUERKLIN	OC_FARNELL	OC_RS
1		AK500/2	AK500/2	X6	CONNECTOR		1131855
2		F09HP	F09HP	X2_GROUNDSTATION, X3_DEBUG	SUB-D		1207597 (+2x 1855027)
1		F15HP	F15HP	X4	SUB-D		1207598 (+2x 1855027)
1		ML26L	ML26L	SV1	HARTING		1096983
5		ML6	ML6	SV2, SV3, SV4, SV5, SV6	HARTING		1096984	740-7105
1	100k	R-EU_R0805	R0805	R7	RESISTOR, European symbol		2333538
20	100n	C-EUC0805K	C0805K	C6, C7, C8, C9, C16, C21, C22, C23, C24, C25, C26, C27, C28, C29, C33, C36, C37, C38, C39, C40	CAPACITOR, European symbol		1759265
17	10k	R-EU_R0805	R0805	R1, R2, R3, R5, R6, R8, R9, R10, R11, R21, R23, R24, R26, R27, R28, R30, R31	RESISTOR, European symbol		1887308
1	10u/16V	C-EUC0805K	C0805K	C32	CAPACITOR, European symbol		2320856
2	127	R-EU_R0805	R0805	R22, R25	RESISTOR, European symbol		2141745
1	150	R-EU_R0805	R0805	R49	RESISTOR, European symbol		1099794
1	1M	R-EU_R0805	R0805	R48	RESISTOR, European symbol		2332111
5	1k	R-EU_R0805	R0805	R16, R17, R18, R19, R20	RESISTOR, European symbol		9237496
9	1u	C-EUC0805K	C0805K	C1, C2, C3, C4, C5, C17, C18, C19, C20	CAPACITOR, European symbol		2320853
1	22k	R-EU_R0805	R0805	R4	RESISTOR, European symbol		2303686
2	22u/16V	C-EUC0805K	C0805K	C14, C15	CAPACITOR, European symbol		2346925
4	24/1%	R-EU_R0805	R0805	R12, R13, R14, R15	RESISTOR, European symbol		1894163
2	270	R-EU_R0805	R0805	R29, R32	RESISTOR, European symbol		2008375	740-9019
1	330	R-EU_R0805	R0805	R50	RESISTOR, European symbol		1500705
1	3V	ZENER-DIODESOT23	SOT23	D1	Z-Diode		1081418
1	4n7	C-EUC0805K	C0805K	C34	CAPACITOR, European symbol		1759241
5	4u7/50V	C-EUC0805K	C0805K	C12, C13, C30, C31, C35	CAPACITOR, European symbol		2210979
3	50k	STRK11K	VERT_POTI	U$7_BER, U$8_DROPR, U$9_DROPDUR	Potentiometer		1345093
7	68	R-EU_R0805	R0805	R36, R38, R41, R42, R45, R46, R47	RESISTOR, European symbol		2074509
1	ADUM3160	ADUM3160	SO-16W	U6			1843660
2	BERNSTEIN	LEDCHIPLED_1206	CHIPLED_1206	LED6, LED7	LED		2322083
11	BSS123	BSS123	SOT23	Q2, Q3, Q4, Q5, Q6, Q7, Q8, Q9, Q10, Q11, Q12	N-CHANNEL MOS FET		9558640RL	545-0135
1	BTS6143	BTS6143	TO-252-5-1	U$6			1440813
2	COIL	COIL	BOURNS-SRR0906	U$11, U$12			2333799
1	GREEN	LEDCHIPLED_1206	CHIPLED_1206	LED8	LED		2099244
4	HCPL0600	HCPL0600	SOIC08	OK1, OK2, OK3, OK4	HEWLETT PACKARD OPTO COUPLER		9994696
1	LM1117	LM1117	TO252	U4			1685603
1	MAX3232ESE	MAX3232ESE	SO16	U1	True RS-232 Transceivers 3.0V to 5.5V, Low-Power		9725539
1	NC7WZ17P6X	NC7WZ17P6X	SOT65P210X110-6N	U5	Dual Buffer		1651986
1	NUP2202W1	NUP2202W1	SOT363_PHILIPS	U8				463-690
1	PN61729-S	PN61729-S	PN61729-S	X1	BERG USB connector		1642035	515-1989
1	RLP2-200-500	RLP2-200-500	RLP2-200-500	X5			1886474
1	SP490	SP490	SO08	U$5			9387234
3	SWITCH_LED	SWITCH_LED	SWITCH_LED	T3_SOE, T8_LO, T10_SODS		12 G 203
2	SWITCH_LED	SWITCH_LED	SWITCH_LED	T6_PWR, T7_ERRINH		12 G 205
1	TEN3-2410N	TEN3-2410N	TEN3-2410N	U$10				801-9330
1	TPS73125	TPS731	SOT25	U7			2112625
1	TSR_1-2450	TSR_1-2450	TSR-1	U3	TRACO TSR-1 Series		1696320
1	UDN2596	UDN2596	DIL20	U$4			1103848
1	XMEGA-A4UTQFP	XMEGA-A4UTQFP	TQFP44	U2	Atmel XMega A4U series processor		2066309
2	0	R-EU_R0805	R0805	R33, R35	RESISTOR, European symbol		2309112

## parts asm variants
Part	Value	Device	Package	Description	OC_BUERKLIN	OC_FARNELL	OC_RS	VAR_RX	VAR_ZARM	VAR_MST1	VAR_MST2
C1	1u	C-EUC0805K	C0805K	CAPACITOR, European symbol		2320853		1	1	1	1
C2	1u	C-EUC0805K	C0805K	CAPACITOR, European symbol		2320853		1	1	1	1
C3	1u	C-EUC0805K	C0805K	CAPACITOR, European symbol		2320853		1	1	1	1
C4	1u	C-EUC0805K	C0805K	CAPACITOR, European symbol		2320853		1	1	1	1
C5	1u	C-EUC0805K	C0805K	CAPACITOR, European symbol		2320853		1	1	1	1
C6	100n	C-EUC0805K	C0805K	CAPACITOR, European symbol		1759265		1	1	1	1
C7	100n	C-EUC0805K	C0805K	CAPACITOR, European symbol		1759265		1	1	1	1
C8	100n	C-EUC0805K	C0805K	CAPACITOR, European symbol		1759265		1	1	1	1
C9	100n	C-EUC0805K	C0805K	CAPACITOR, European symbol		1759265		1	1	1	1
C10	opt	C-EUC0805K	C0805K	CAPACITOR, European symbol
C11	opt	C-EUC0805K	C0805K	CAPACITOR, European symbol
C12	4u7/50V	C-EUC0805K	C0805K	CAPACITOR, European symbol		2210979		1	1	1	1
C13	4u7/50V	C-EUC0805K	C0805K	CAPACITOR, European symbol		2210979		1	1	1	1
C14	22u/16V	C-EUC0805K	C0805K	CAPACITOR, European symbol		2346925		1	1	1	1
C15	22u/16V	C-EUC0805K	C0805K	CAPACITOR, European symbol		2346925		1	1	1	1
C16	100n	C-EUC0805K	C0805K	CAPACITOR, European symbol		1759265		1	1	1	1
C17	1u	C-EUC0805K	C0805K	CAPACITOR, European symbol		2320853				1	1
C18	1u	C-EUC0805K	C0805K	CAPACITOR, European symbol		2320853				1	1
C19	1u	C-EUC0805K	C0805K	CAPACITOR, European symbol		2320853				1	1
C20	1u	C-EUC0805K	C0805K	CAPACITOR, European symbol		2320853				1	1
C21	100n	C-EUC0805K	C0805K	CAPACITOR, European symbol		1759265		1	1	1	1
C22	100n	C-EUC0805K	C0805K	CAPACITOR, European symbol		1759265		1	1	1	1
C23	100n	C-EUC0805K	C0805K	CAPACITOR, European symbol		1759265		1	1	1	1
C24	100n	C-EUC0805K	C0805K	CAPACITOR, European symbol		1759265		1	1	1	1
C25	100n	C-EUC0805K	C0805K	CAPACITOR, European symbol		1759265		1	1	1	1
C26	100n	C-EUC0805K	C0805K	CAPACITOR, European symbol		1759265		1	1	1	1
C27	100n	C-EUC0805K	C0805K	CAPACITOR, European symbol		1759265		1	1	1	1
C28	100n	C-EUC0805K	C0805K	CAPACITOR, European symbol		1759265		1	1	1	1
C29	100n	C-EUC0805K	C0805K	CAPACITOR, European symbol		1759265		1		1	1
C30	4u7/50V	C-EUC0805K	C0805K	CAPACITOR, European symbol		2210979		1	1	1	1
C31	4u7/50V	C-EUC0805K	C0805K	CAPACITOR, European symbol		2210979		1	1	1	1
C32	10u/16V	C-EUC0805K	C0805K	CAPACITOR, European symbol		2320856		1	1	1	1
C33	100n	C-EUC0805K	C0805K	CAPACITOR, European symbol		1759265		1	1	1	1
C34	4n7	C-EUC0805K	C0805K	CAPACITOR, European symbol		1759241				1	1
C35	4u7/50V	C-EUC0805K	C0805K	CAPACITOR, European symbol		2210979		1	1	1	1
C36	100n	C-EUC0805K	C0805K	CAPACITOR, European symbol		1759265		1	1	1	1
C37	100n	C-EUC0805K	C0805K	CAPACITOR, European symbol		1759265		1	1	1	1
C38	100n	C-EUC0805K	C0805K	CAPACITOR, European symbol		1759265		1	1	1	1
C39	100n	C-EUC0805K	C0805K	CAPACITOR, European symbol		1759265		1	1	1	1
C40	100n	C-EUC0805K	C0805K	CAPACITOR, European symbol		1759265		1	1	1	1
D1	3V	ZENER-DIODESOT23	SOT23	Z-Diode		1081418		1	1	1	1
JP1		JP1E	JP1	JUMPER
JP2		JP1E	JP1	JUMPER
LED1_LO	YELLOW	LEDCHIPLED_1206	CHIPLED_1206	LED		2099249		1		1
LED2_SOE	YELLOW	LEDCHIPLED_1206	CHIPLED_1206	LED		2099249		1		1
LED3_SODS	YELLOW	LEDCHIPLED_1206	CHIPLED_1206	LED		2099249		1		1
LED4_ERRINH	GREEN	LEDCHIPLED_1206	CHIPLED_1206	LED		2099244		1		1
LED5_PWR	GREEN	LEDCHIPLED_1206	CHIPLED_1206	LED		2099244		1		1
LED6	BERNSTEIN	LEDCHIPLED_1206	CHIPLED_1206	LED		2322083		1	1	1	1
LED7	BERNSTEIN	LEDCHIPLED_1206	CHIPLED_1206	LED		2322083		1	1	1	1
LED8	GREEN	LEDCHIPLED_1206	CHIPLED_1206	LED		2099244		1		1	1
OK1	HCPL0600	HCPL0600	SOIC08	HEWLETT PACKARD OPTO COUPLER		9994696		1	1	1	1
OK2	HCPL0600	HCPL0600	SOIC08	HEWLETT PACKARD OPTO COUPLER		9994696		1	1	1	1
OK3	HCPL0600	HCPL0600	SOIC08	HEWLETT PACKARD OPTO COUPLER		9994696		1	1	1	1
OK4	HCPL0600	HCPL0600	SOIC08	HEWLETT PACKARD OPTO COUPLER		9994696		1	1	1	1
Q1	opt	CRYSTALHC49S	HC49/S	CRYSTAL		1667008
Q2	BSS123	BSS123	SOT23	N-CHANNEL MOS FET		9558640RL	545-0135	1	1	1	1
Q3	BSS123	BSS123	SOT23	N-CHANNEL MOS FET		9558640RL	545-0135	1	1	1	1
Q4	BSS123	BSS123	SOT23	N-CHANNEL MOS FET		9558640RL	545-0135	1	1	1	1
Q5	BSS123	BSS123	SOT23	N-CHANNEL MOS FET		9558640RL	545-0135	1	1	1	1
Q6	BSS123	BSS123	SOT23	N-CHANNEL MOS FET		9558640RL	545-0135	1	1	1	1
Q7	BSS123	BSS123	SOT23	N-CHANNEL MOS FET		9558640RL	545-0135	1	1	1	1
Q8	BSS123	BSS123	SOT23	N-CHANNEL MOS FET		9558640RL	545-0135	1	1	1	1
Q9	BSS123	BSS123	SOT23	N-CHANNEL MOS FET		9558640RL	545-0135	1	1	1	1
Q10	BSS123	BSS123	SOT23	N-CHANNEL MOS FET		9558640RL	545-0135	1	1	1	1
Q11	BSS123	BSS123	SOT23	N-CHANNEL MOS FET		9558640RL	545-0135	1	1	1	1
Q12	BSS123	BSS123	SOT23	N-CHANNEL MOS FET		9558640RL	545-0135	1	1	1	1
R1	10k	R-EU_R0805	R0805	RESISTOR, European symbol		1887308		1	1	1	1
R2	10k	R-EU_R0805	R0805	RESISTOR, European symbol		1887308		1	1	1	1
R3	10k	R-EU_R0805	R0805	RESISTOR, European symbol		1887308		1	1	1	1
R4	22k	R-EU_R0805	R0805	RESISTOR, European symbol		2303686		1	1	1	1
R5	10k	R-EU_R0805	R0805	RESISTOR, European symbol		1887308		1	1	1	1
R6	10k	R-EU_R0805	R0805	RESISTOR, European symbol		1887308		1	1	1	1
R7	100k	R-EU_R0805	R0805	RESISTOR, European symbol		2333538		1	1	1	1
R8	10k	R-EU_R0805	R0805	RESISTOR, European symbol		1887308		1	1	1	1
R9	10k	R-EU_R0805	R0805	RESISTOR, European symbol		1887308		1	1	1	1
R10	10k	R-EU_R0805	R0805	RESISTOR, European symbol		1887308		1	1	1	1
R11	10k	R-EU_R0805	R0805	RESISTOR, European symbol		1887308		1	1	1	1
R12	24/1%	R-EU_R0805	R0805	RESISTOR, European symbol		1894163				1	1
R13	24/1%	R-EU_R0805	R0805	RESISTOR, European symbol		1894163				1	1
R14	24/1%	R-EU_R0805	R0805	RESISTOR, European symbol		1894163				1	1
R15	24/1%	R-EU_R0805	R0805	RESISTOR, European symbol		1894163				1	1
R16	1k	R-EU_R0805	R0805	RESISTOR, European symbol		9237496		1	1	1	1
R17	1k	R-EU_R0805	R0805	RESISTOR, European symbol		9237496		1	1	1	1
R18	1k	R-EU_R0805	R0805	RESISTOR, European symbol		9237496		1	1	1	1
R19	1k	R-EU_R0805	R0805	RESISTOR, European symbol		9237496		1	1	1	1
R20	1k	R-EU_R0805	R0805	RESISTOR, European symbol		9237496		1		1	1
R21	10k	R-EU_R0805	R0805	RESISTOR, European symbol		1887308		1	1	1	1
R22	127	R-EU_R0805	R0805	RESISTOR, European symbol		2141745		1	1	1	1
R23	10k	R-EU_R0805	R0805	RESISTOR, European symbol		1887308		1	1	1	1
R24	10k	R-EU_R0805	R0805	RESISTOR, European symbol		1887308		1	1	1	1
R25	127	R-EU_R0805	R0805	RESISTOR, European symbol		2141745		1	1	1	1
R26	10k	R-EU_R0805	R0805	RESISTOR, European symbol		1887308		1	1	1	1
R27	10k	R-EU_R0805	R0805	RESISTOR, European symbol		1887308		1	1	1	1
R28	10k	R-EU_R0805	R0805	RESISTOR, European symbol		1887308		1	1	1	1
R29	270	R-EU_R0805	R0805	RESISTOR, European symbol		2008375	740-9019	1	1	1	1
R30	10k	R-EU_R0805	R0805	RESISTOR, European symbol		1887308		1	1	1	1
R31	10k	R-EU_R0805	R0805	RESISTOR, European symbol		1887308		1	1	1	1
R32	270	R-EU_R0805	R0805	RESISTOR, European symbol		2008375	740-9019	1	1	1	1
R33	0	R-EU_R0805	R0805	RESISTOR, European symbol		2309112		1	1	1	1
R34	0	R-EU_R0805	R0805	RESISTOR, European symbol		2309112
R35	0	R-EU_R0805	R0805	RESISTOR, European symbol		2309112		1	1	1	1
R36	68	R-EU_R0805	R0805	RESISTOR, European symbol		2074509			1		1
R37	68	R-EU_R0805	R0805	RESISTOR, European symbol		2074509		1		1
R38	68	R-EU_R0805	R0805	RESISTOR, European symbol		2074509			1		1
R39	68	R-EU_R0805	R0805	RESISTOR, European symbol		2074509		1		1
R40	68	R-EU_R0805	R0805	RESISTOR, European symbol		2074509		1		1
R41	68	R-EU_R0805	R0805	RESISTOR, European symbol		2074509			1		1
R42	68	R-EU_R0805	R0805	RESISTOR, European symbol		2074509					1
R43	68	R-EU_R0805	R0805	RESISTOR, European symbol		2074509		1		1
R44	68	R-EU_R0805	R0805	RESISTOR, European symbol		2074509		1		1
R45	68	R-EU_R0805	R0805	RESISTOR, European symbol		2074509			1		1
R46	68	R-EU_R0805	R0805	RESISTOR, European symbol		2074509		1	1	1	1
R47	68	R-EU_R0805	R0805	RESISTOR, European symbol		2074509		1	1	1	1
R48	1M	R-EU_R0805	R0805	RESISTOR, European symbol		2332111				1	1
R49	150	R-EU_R0805	R0805	RESISTOR, European symbol		1099794		1		1	1
R50	330	R-EU_R0805	R0805	RESISTOR, European symbol		1500705		1	1	1	1
SJ1		SJ	SJ	SMD solder JUMPER
SJ2		SJ	SJ	SMD solder JUMPER
SJ3		SJ	SJ	SMD solder JUMPER
SJ4		SJ	SJ	SMD solder JUMPER
SV1		ML26L	ML26L	HARTING		1096983			1	1	1
SV2		ML6	ML6	HARTING		1096984	740-7105			1	1
SV3		ML6	ML6	HARTING		1096984	740-7105			1	1
SV4		ML6	ML6	HARTING		1096984	740-7105			1	1
SV5		ML6	ML6	HARTING		1096984	740-7105			1	1
SV6		ML6	ML6	HARTING		1096984	740-7105	1	1	1	1
T1_LO	SMS_IP67	SMS_IP67	IP67	Gro�er Tastschalter Taster Switch Schalter		1217758		1		1
T2_SOE	SMS_IP67	SMS_IP67	IP67	Gro�er Tastschalter Taster Switch Schalter		1217758		1		1
T3_SOE	SWITCH_LED	SWITCH_LED	SWITCH_LED		12 G 203				1		1
T4_PWR	SMS_IP67	SMS_IP67	IP67	Gro�er Tastschalter Taster Switch Schalter		1217758		1		1
T5_ERRINH	SMS_IP67	SMS_IP67	IP67	Gro�er Tastschalter Taster Switch Schalter		1217758		1		1
T6_PWR	SWITCH_LED	SWITCH_LED	SWITCH_LED		12 G 205				1		1
T7_ERRINH	SWITCH_LED	SWITCH_LED	SWITCH_LED		12 G 205						1
T8_LO	SWITCH_LED	SWITCH_LED	SWITCH_LED		12 G 203				1		1
T9_SODS	SMS_IP67	SMS_IP67	IP67	Gro�er Tastschalter Taster Switch Schalter		1217758		1		1
T10_SODS	SWITCH_LED	SWITCH_LED	SWITCH_LED		12 G 203				1		1
U$4	UDN2596	UDN2596	DIL20			1103848		1	1	1	1
U$5	SP490	SP490	SO08			9387234		1	1	1	1
U$6	BTS6143	BTS6143	TO-252-5-1			1440813		1	1	1	1
U$7_BER	50k	STRK11K	VERT_POTI	Potentiometer		1345093		1		1	1
U$8_DROPR	50k	STRK11K	VERT_POTI	Potentiometer		1345093		1		1	1
U$9_DROPDUR	50k	STRK11K	VERT_POTI	Potentiometer		1345093		1		1	1
U$10	TEN3-2410N	TEN3-2410N	TEN3-2410N				801-9330	1	1	1	1
U$11	COIL	COIL	BOURNS-SRR0906			2333799		1	1	1	1
U$12	COIL	COIL	BOURNS-SRR0906			2333799		1	1	1	1
U1	MAX3232ESE	MAX3232ESE	SO16	True RS-232 Transceivers 3.0V to 5.5V, Low-Power		9725539		1	1	1	1
U2	XMEGA-A4UTQFP	XMEGA-A4UTQFP	TQFP44	Atmel XMega A4U series processor		2066309		1	1	1	1
U3	TSR_1-2450	TSR_1-2450	TSR-1	TRACO TSR-1 Series		1696320		1	1	1	1
U4	LM1117	LM1117	TO252			1685603		1	1	1	1
U5	NC7WZ17P6X	NC7WZ17P6X	SOT65P210X110-6N	Dual Buffer		1651986		1	1	1	1
U6	ADUM3160	ADUM3160	SO-16W			1843660				1	1
U7	TPS73125	TPS731	SOT25			2112625		1	1	1	1
U8	NUP2202W1	NUP2202W1	SOT363_PHILIPS				463-690			1	1
X1	PN61729-S	PN61729-S	PN61729-S	BERG USB connector		1642035	515-1989			1	1
X2_GROUNDSTATION		F09HP	F09HP	SUB-D		1207597 (+2x 1855027)		1	1	1	1
X3_DEBUG		F09HP	F09HP	SUB-D		1207597 (+2x 1855027)		1	1	1	1
X4		F15HP	F15HP	SUB-D		1207598 (+2x 1855027)			1		1
X5	RLP2-200-500	RLP2-200-500	RLP2-200-500			1886474		1		1	1
X6		AK500/2	AK500/2	CONNECTOR		1131855