## rxsms-2.0-values
Qty	Value	Device	Package	Parts	Description	OC_BUERKLIN	OC_FARNELL	OC_NEWARK	OC_RS	Bestücken?	Qty	Digikey
1		AK500/2	AK500/2	X6	CONNECTOR		1131855	unknown			1	OSTYC022150	ED2902-ND	1
2		F09HP	F09HP	X2_GROUNDSTATION, X3_DEBUG	SUB-D		1207597	unknown			2	1195-2525-ND	1195-2525-ND	2
1		F15HP	F15HP	X4	SUB-D		1207598	unknown			1	1195-5797-ND	1195-5797-ND	1
2		JP1E	JP1	JP1, JP2	JUMPER					-2	0			0
1		ML26L	ML26L	SV1	HARTING		1096983	unknown			1	1195-1723-ND	1195-1723-ND	1
5		ML6	ML6	SV2, SV3, SV4, SV5, SV6	HARTING		1096984	unknown	740-7105		5	75869-131LF	609-2845-ND	5
9		SJ	SJ	SJ1, SJ2, SJ3, SJ4, SJ5, SJ6, SJ7, SJ8, SJ9	SMD solder JUMPER					-9	0			0
3	0	R-EU_R0805	R0805	R33, R34, R35	RESISTOR, European symbol		2309112				3	RMCF0805ZT0R00	RMCF0805ZT0R00CT-ND	3
20	100n	C-EUC0805K	C0805K	C6, C7, C8, C9, C16, C21, C22, C23, C24, C25, C26, C27, C28, C29, C33, C36, C37, C38, C39, C40	CAPACITOR, European symbol		1759265				20	1276-6468-1-ND	1276-6468-1-ND	20
18	10k	R-EU_R0805	R0805	R1, R2, R3, R5, R6, R7, R8, R9, R10, R11, R21, R23, R24, R26, R27, R28, R30, R31	RESISTOR, European symbol		1887308				18	RMCF0805FT10K0	RMCF0805FT10K0CT-ND	18
1	10u/16V	C-EUC0805K	C0805K	C32	CAPACITOR, European symbol		2320856				1	CL21A106KOFNNNE	1276-2893-1-ND	1
2	127	R-EU_R0805	R0805	R22, R25	RESISTOR, European symbol		2141745				2	MCR10ERTF1270	RHM127CHCT-ND	2
1	12V	ZENER-DIODEDO34-7	DO34Z7	D1	Z-Diode		1779204				1	BZX55C12-TAP	BZX55C12-TAPGICT-ND	1
1	1M	R-EU_R0805	R0805	R48	RESISTOR, European symbol		2333544			-1	0			0
8	1k	R-EU_R0805	R0805	R16, R17, R18, R19, R20, R36, R43, R44	RESISTOR, European symbol		2332071			2	10	RMCF0805FT1K00	RMCF0805FT1K00CT-ND	10
2	1k/100	R-EU_R0805	R0805	R46, R47	RESISTOR, European symbol		2332071/2332058			-2	0			0
9	1u	C-EUC0805K	C0805K	C1, C2, C3, C4, C5, C17, C18, C19, C20	CAPACITOR, European symbol		2320853			-4	5	445-7958-1-ND	445-7958-1-ND	5
2	22u/25V	C-EUC0805K	C0805K	C14, C15	CAPACITOR, European symbol		1907510				2	GRT21BR61E226ME13L	490-12389-1-ND	2
4	24/1%	R-EU_R0805	R0805	R12, R13, R14, R15	RESISTOR, European symbol				666-2386	-4	0			0
2	270	R-EU_R0805	R0805	R29, R32	RESISTOR, European symbol		2332064				2	RMCF0805FT270R	RMCF0805FT270RCT-ND	2
4	2k2	R-EU_R0805	R0805	R4, R37, R39, R40	RESISTOR, European symbol		2332076				4	RMCF0805FT2K20	RMCF0805FT2K20CT-ND	4
1	2k7	R-EU_R0805	R0805	R49	RESISTOR, European symbol		2332077				1	RMCF0805FT2K70	RMCF0805FT2K70CT-ND	1
1	330	R-EU_R0805	R0805	R50	RESISTOR, European symbol		1500705				1	RMCF0805FT330R	RMCF0805FT330RCT-ND	1
6	4-40/M3	DSUB_MOUNTING_SCREW	SCREW_DUMMY	SCREW1, SCREW2, SCREW3, SCREW4, SCREW5, SCREW6			2135988				6	609-1421-ND	609-1421-ND	6
1	4n7	C-EUC0805K	C0805K	C34	CAPACITOR, European symbol		2407305			-1	0			0
5	4u7/50V	C-EUC0805K	C0805K	C12, C13, C30, C31, C35	CAPACITOR, European symbol		2346932				5	GRM21BR61H475KE51L	490-10751-1-ND	5
3	50k	STRK11K	VERT_POTI	U$7_BER, U$8_DROPR, U$9_DROPDUR	PTV111-3415A-B503		1345093				3	PTV111-3415A-B503	PTV111-3415A-B503-ND	3
1	ADUM3160	ADUM3160	SO-16W	U6			1843660			-1	0			0
2	BERNSTEIN	LEDCHIPLED_1206	CHIPLED_1206	LED6, LED7	LED		2322083				2	150120AS75000	732-4988-1-ND	2
11	BSS123	BSS123	SOT23	Q2, Q3, Q4, Q5, Q6, Q7, Q8, Q9, Q10, Q11, Q12	N-CHANNEL MOS FET		9558640		545-0135		11	BSS123LCT-ND	BSS123LCT-ND	11
1	BTS6143	BTS6143	TO-252-5-1	U$6			1440813				1	BTS6143DAUMA1CT-ND	BTS6143DAUMA1CT-ND	1
2	SRR0906-8R2ML	COIL	BOURNS-SRR0906	L1, L2	SRR0906-8R2ML		2333799				2	SRR0906-8R2ML	SRR0906-8R2ML-ND	2	Nur bei Farnell lieferbar
1	FDD4141TO252	FDD4141TO252	TO252	Q13	P-Channel PowerTrench� MOSFET		2101406				1	FDD4141-F085CT-ND	FDD4141-F085CT-ND	1
3	GREEN	LEDCHIPLED_1206	CHIPLED_1206	LED4_ERRINH, LED5_PWR, LED8	LED		2099244				3	156120VS75000	732-5032-1-ND	3
4	HCPL0600	HCPL0600	SOIC08	OK1, OK2, OK3, OK4	HEWLETT PACKARD OPTO COUPLER		9994696	88H7774			4	516-1734-5-ND	516-1734-5-ND	4
1	LM1117	LM1117	TO252	U4			1685603				1	LM1117IDT-3.3/NOPB-ND	LM1117IDT-3.3/NOPB-ND	1
1	MAX3232ESE	MAX3232ESE	SO16	U1	True RS-232 Transceivers 3.0V to 5.5V, Low-Power		9725539	79C3880			1	MAX3232ESE+-ND	MAX3232ESE+-ND	1
1	NC7WZ17P6X	NC7WZ17P6X	SOT65P210X110-6N	U5	Dual Buffer		1651986	38C7625			1	NC7WZ17P6XCT-ND	NC7WZ17P6XCT-ND	1
1	NUP2202W1	NUP2202W1	SOT363_PHILIPS	U8					463-690	-1	0			0
1	PN61729-S	PN61729-S	PN61729-S	X1	BERG USB connector		1642035	unknown	515-1989	-1	0			0
1	RLP2-200-500	RLP2-200-500	RLP2-200-500	X5					752-9157	-1	0	492-1453-ND	492-1453-ND	0
5	SMS_IP67	SMS_IP67	IP67	T1_LO, T2_SOE, T4_PWR, T5_ERRINH, T9_SODS	Gro�er Tastschalter Taster Switch Schalter		1217758				5	486-3682-ND	486-3682-ND	5
1	SP490	SP490	SO08	U$5			9387234				1	1016-1830-1-ND	1016-1830-1-ND	1
3	SWITCH_LED	SWITCH_LED	SWITCH_LED	T3_SOE, T8_LO, T10_SODS		12 G 203				-3	0			0
2	SWITCH_LED	SWITCH_LED	SWITCH_LED	T6_PWR, T7_ERRINH		12 G 205				-2	0			0
1	TEN3-2410N	TEN3-2410N	TEN3-2410N	U$10					801-9330		1			1	Mouser/Farnell/RS
1	TPS73125	TPS731	SOT25	U7			2112625				1	296-46391-1-ND	296-46391-1-ND	1
1	TSR_1-2450	TSR_1-2450	TSR-1	U3	TRACO TSR-1 Series		1696320				1	1951-2747-ND	1951-2747-ND	1
1	UDN2596	UDN2596	DIL20	U$4			1103848				1			1	China oder ZARM
1	XMEGA-A4UTQFP	XMEGA-A4UTQFP	TQFP44	U2	Atmel XMega A4U series processor		2066309				1	ATXMEGA32A4U-AU-ND	ATXMEGA32A4U-AU-ND	1
3	YELLOW	LEDCHIPLED_1206	CHIPLED_1206	LED1_LO, LED2_SOE, LED3_SODS	LED		2099249				3	156120YS75000	732-5034-1-ND	3
1	black	JACK	JACK	U$3			1854507				1			1	Conrad/Farnell
2	opt	C-EUC0805K	C0805K	C10, C11	CAPACITOR, European symbol					-2	0			0
1	opt	CRYSTALHC49S	HC49/S	Q1	CRYSTAL		1667008	unknown		-1	0			0
1	red	JACK	JACK	U$9			1854508				1			1	Conrad/Farnell